## PickAndPlace_PCB1_5_2024-10-08
Designator | Device | Footprint | Mid X | Mid Y | Ref X | Ref Y | Pad X | Pad Y | Pins | Layer | Rotation | SMD | Comment
X3 | XKHEL89CGI-112YLC-32.768K | CRYSTAL-SMD_2P-L2.0-W1.2 | -2.032mm | -5.842mm | -2.032mm | -5.842mm | -1.232mm | -5.842mm | 2 | T | 180 | Yes | 32.768kHz
C31 | 0402CG120J500NT | C0402 | -0.127mm | -6.35mm | -0.127mm | -6.35mm | -0.127mm | -6.895mm | 2 | T | 90 | Yes | 12pF
C32 | 0402CG120J500NT | C0402 | -1.868mm | -7.202mm | -1.868mm | -7.202mm | -1.323mm | -7.202mm | 2 | T | 180 | Yes | 12pF
U209 | SGP40-D-R4 | DFN-6_L2.4-W2.4-P0.80-TL-EP | -13.208mm | 8.128mm | -13.208mm | 8.128mm | -12.071mm | 7.328mm | 7 | T | 180 | Yes | SGP40-D-R4
U210 | SHT30-DIS-B10KS | DFN-8_L2.5-W2.5-P0.50-BL-EP | -13.243mm | -7.867mm | -13.243mm | -7.867mm | -12.043mm | -8.617mm | 9 | T | 90 | Yes | SHT30-DIS-B10KS
C40 | CL05B104KO5NNNC | C0402 | -15.566mm | -7.904mm | -15.566mm | -7.904mm | -15.566mm | -8.449mm | 2 | T | 90 | Yes | 100nF
C41 | CL05A105KA5NQNC | C0402 | -15.35mm | 8.176mm | -15.35mm | 8.176mm | -15.35mm | 8.721mm | 2 | T | 270 | Yes | 1uF
R1 | 0402WGF470KTCE | R0402 | -10.795mm | 7.366mm | -10.795mm | 7.366mm | -10.795mm | 6.933mm | 2 | T | 90 | Yes | 4.7Ω
R2 | 0402WGF1002TCE | R0402 | -8.382mm | 7.366mm | -8.382mm | 7.366mm | -8.382mm | 7.799mm | 2 | T | 270 | Yes | 10kΩ
R3 | 0402WGF1002TCE | R0402 | -9.525mm | 7.366mm | -9.525mm | 7.366mm | -9.525mm | 7.799mm | 2 | T | 270 | Yes | 10kΩ
U212 | WST4054A | SOT-23-5_L3.0-W1.6-P0.95-LS2.8-BR | -7.874mm | -6.731mm | -7.874mm | -6.731mm | -8.824mm | -7.881mm | 5 | T | 270 | Yes | WST4054A
LED9 | XL-2020RGBC-WS2812B | LED-SMD_4P-L2.0-W2.0-BR-1 | -7.874mm | 3.175mm | -7.874mm | 3.175mm | -8.549mm | 3.825mm | 4 | T | 180 | Yes | XL-2020RGBC-WS2812B
C201 | CL10A106KP8NNNC | C0603 | -7.239mm | -9.525mm | -7.239mm | -9.525mm | -7.939mm | -9.525mm | 2 | T | 0 | Yes | 10uF
C200 | CL10A106KP8NNNC | C0603 | -6.858mm | -3.81mm | -6.858mm | -3.81mm | -6.158mm | -3.81mm | 2 | T | 180 | Yes | 10uF
D200 | 1N5819WS_C191023 | SOD-323_L1.8-W1.3-LS2.5-RD | -8.509mm | -11.303mm | -8.509mm | -11.303mm | -7.336mm | -11.303mm | 2 | T | 180 | Yes | 1N5819WS
R214 | 0402WGF5101TCE | R0402 | -8.598mm | 1.437mm | -8.598mm | 1.437mm | -9.031mm | 1.437mm | 2 | T | 0 | Yes | 5.1kΩ
R215 | 0402WGF5101TCE | R0402 | -6.731mm | -2.413mm | -6.731mm | -2.413mm | -7.164mm | -2.413mm | 2 | T | 0 | Yes | 5.1kΩ
R207 | 0402WGF1003TCE | R0402 | -9.144mm | -12.827mm | -9.144mm | -12.827mm | -9.577mm | -12.827mm | 2 | T | 0 | Yes | 100kΩ
Q201 | WST3401A | SOT-23-3_L2.9-W1.6-P1.90-LS2.8-BR | -5.08mm | -11.557mm | -5.08mm | -11.557mm | -6.03mm | -12.792mm | 3 | T | 270 | Yes | WST3401A
C206 | CL05A105KA5NQNC | C0402 | 0.254mm | -9.525mm | 0.254mm | -9.525mm | 0.254mm | -10.07mm | 2 | T | 90 | Yes | 1uF
C207 | CL05A105KA5NQNC | C0402 | -2.032mm | -12.065mm | -2.032mm | -12.065mm | -1.487mm | -12.065mm | 2 | T | 180 | Yes | 1uF
U213 | ME6206A33XG | SOT-23-3_L2.9-W1.6-P1.90-LS2.8-BR | -2.286mm | -9.779mm | -2.286mm | -9.779mm | -1.051mm | -10.729mm | 3 | T | 0 | Yes | ME6206A33XG
C208 | CL05B104KO5NNNC | C0402 | -7.874mm | 4.953mm | -7.874mm | 4.953mm | -8.419mm | 4.953mm | 2 | T | 0 | Yes | 100nF
R218 | 0402WGF1004TCE | R0402 | -4.699mm | -8.763mm | -4.699mm | -8.763mm | -4.266mm | -8.763mm | 2 | T | 180 | Yes | 1MΩ
R219 | 0402WGF1004TCE | R0402 | -4.699mm | -7.62mm | -4.699mm | -7.62mm | -5.132mm | -7.62mm | 2 | T | 0 | Yes | 1MΩ
D3 | 1N4148WT_C232841 | SOD-523_L1.2-W0.8-LS1.6-RD | 10.16mm | -8.001mm | 10.16mm | -8.001mm | 10.16mm | -8.636mm | 2 | T | 90 | Yes | 1N4148WT
BUZZER2 | DET402 | BUZ-SMD_L4.0-W3.0-LS4.5-FD | 12.496mm | -6.62mm | 12.496mm | -6.62mm | 12.496mm | -8.65mm | 2 | T | 90 | Yes | DET402-G-1
Q203 | WST3400A | SOT-23-3_L2.9-W1.6-P1.90-LS2.8-BR | 8.89mm | -5.588mm | 8.89mm | -5.588mm | 7.655mm | -4.638mm | 3 | T | 180 | Yes | WST3400A
R220 | 0402WGF1003TCE | R0402 | 6.35mm | -6.223mm | 6.35mm | -6.223mm | 6.35mm | -5.79mm | 2 | T | 270 | Yes | 100kΩ
C210 | CL05B104KO5NNNC | C0402 | 5.461mm | -9.271mm | 5.461mm | -9.271mm | 4.916mm | -9.271mm | 2 | T | 0 | Yes | 100nF
C211 | CL05A105KA5NQNC | C0402 | 2.413mm | -9.271mm | 2.413mm | -9.271mm | 2.958mm | -9.271mm | 2 | T | 180 | Yes | 1uF
U201 | LSM6DS3TR-C | LGA-14_L3.0-W2.5-P0.50-TL | -8.677mm | 10.246mm | -8.677mm | 10.246mm | -7.415mm | 9.496mm | 14 | T | 180 | Yes | LSM6DS3TR-C
R204 | 0402WGF1002TCE | R0402 | -11.049mm | 10.414mm | -11.049mm | 10.414mm | -11.049mm | 9.981mm | 2 | T | 90 | Yes | 10kΩ
C202 | CL05B104KO5NNNC | C0402 | -7.788mm | 12.405mm | -7.788mm | 12.405mm | -7.242mm | 12.405mm | 2 | T | 180 | Yes | 100nF
C203 | CL05B104KO5NNNC | C0402 | -10.373mm | 12.36mm | -10.373mm | 12.36mm | -10.919mm | 12.36mm | 2 | T | 0 | Yes | 100nF
U3 | E73-2G4M08S1C | WIRELM-SMD_E73-2G4M08S1C | 1.27mm | 3.302mm | 1.27mm | 3.302mm | -5.235mm | 10.317mm | 43 | T | 180 | Yes | E73-2G4M08S1C
SW1 | TS24CA 250gf 013 | SW-SMD_L4.7-W3.5-P3.35-EH | 12.7mm | 0mm | 12.7mm | 0mm | 11.783mm | 1.675mm | 4 | T | 270 | Yes | TS24CA 250gf 013
USB5 | HX TYPE-C 16P CB0.8 | USB-C-SMD_HX-TYPE-C-16P-CB0.8 | -13.081mm | 0mm | -13.081mm | 0mm | -11.706mm | -5.62mm | 16 | T | 270 | No | HX TYPE-C 16P CB0.8
U214 | W25Q32JVUUIQ | USON-8_L4.0-W3.0-P0.80-BL_WINBOND_UU | 11.938mm | 7.747mm | 11.938mm | 7.747mm | 10.638mm | 8.947mm | 10 | T | 270 | Yes | W25Q32JVUUIQ
D202 | PESDNC2FD3V3B | DFN1006-2L-BI | -8.255mm | -1.143mm | -8.255mm | -1.143mm | -7.83mm | -1.143mm | 2 | T | 180 | Yes | PESDNC2FD3V3B
D203 | PESDNC2FD3V3B | DFN1006-2L-BI | -8.001mm | 0.381mm | -8.001mm | 0.381mm | -7.576mm | 0.381mm | 2 | T | 180 | Yes | PESDNC2FD3V3B
D204 | PESDNC2FD5VB | DFN1006-2L-BI | -9.017mm | -2.921mm | -9.017mm | -2.921mm | -9.017mm | -3.346mm | 2 | T | 90 | Yes | PESDNC2FD5VB
D205 | PESDNC2FD3V3B | DFN1006-2L-BI | 12.192mm | 3.302mm | 12.192mm | 3.302mm | 12.617mm | 3.302mm | 2 | T | 180 | Yes | PESDNC2FD3V3B
R221 | 0402WGF1002TCE | R0402 | -10.033mm | -6.096mm | -10.033mm | -6.096mm | -10.033mm | -5.663mm | 2 | T | 270 | Yes | 10kΩ
C213 | CL05B104KO5NNNC | C0402 | 11.811mm | 4.318mm | 11.811mm | 4.318mm | 12.356mm | 4.318mm | 2 | T | 180 | Yes | 100nF
C214 | CL05B104KO5NNNC | C0402 | 11.43mm | 10.541mm | 11.43mm | 10.541mm | 10.885mm | 10.541mm | 2 | T | 0 | Yes | 100nF
R222 | 0402WGF0000TCE | R0402 | 11.176mm | 11.684mm | 11.176mm | 11.684mm | 10.743mm | 11.684mm | 2 | T | 0 | Yes | 0Ω
3V3 | Test-Point | Test-Point-0.5mm | 1.38mm | 3.64mm | 1.38mm | 3.64mm | 1.38mm | 3.64mm | 1 | B | 270 | Yes | Test-Point
GND | Test-Point | Test-Point-0.5mm | 6.407mm | -12.284mm | 6.407mm | -12.284mm | 6.407mm | -12.284mm | 1 | B | 270 | Yes | Test-Point
SW2 | TS-1185-C-A-B-A | SW-SMD_L4.0-W2.9-LS5.0 | 8.636mm | -11.43mm | 8.636mm | -11.43mm | 8.636mm | -9.395mm | 2 | T | 270 | Yes | TS-1185-C-A-B-A
R223 | 0402WGF1003TCE | R0402 | 10.16mm | 0.381mm | 10.16mm | 0.381mm | 10.593mm | 0.381mm | 2 | T | 180 | Yes | 100kΩ
R226 | 0402WGF2003TCE | R0402 | 10.033mm | -1.27mm | 10.033mm | -1.27mm | 10.033mm | -1.703mm | 2 | T | 90 | Yes | 200kΩ
CN1 | AXE510127D | CONN-SMD_AXE510127 | 3.429mm | -11.938mm | 3.429mm | -11.938mm | 4.229mm | -10.738mm | 14 | T | 180 | Yes | AXE510127D
SWC | Test-Point | Test-Point-0.5mm | 1.327mm | -12.284mm | 1.327mm | -12.284mm | 1.327mm | -12.284mm | 1 | B | 270 | Yes | Test-Point
SWD | Test-Point | Test-Point-0.5mm | 3.867mm | -12.284mm | 3.867mm | -12.284mm | 3.867mm | -12.284mm | 1 | B | 270 | Yes | Test-Point
R227 | 0402WGF220JTCE | R0402 | 10.543mm | -3.102mm | 10.543mm | -3.102mm | 10.11mm | -3.102mm | 2 | T | 0 | Yes | 22Ω
rst | Test-Point | Test-Point-0.5mm | 8.947mm | -12.284mm | 8.947mm | -12.284mm | 8.947mm | -12.284mm | 1 | T | 0 | Yes | Test-Point
5v | Test-Point | Test-Point-0.5mm | -1.213mm | -12.284mm | -1.213mm | -12.284mm | -1.213mm | -12.284mm | 1 | T | 0 | Yes | Test-Point